## Folha 1
IOJ011 | Un |  | Vedação da passagem da tubulação combustível com fita intumescente.
Sistema de vedação de passagem de tubo de PVC, de 50 mm de diâmetro nominal exterior, e de entre 2,2 e 3,6 mm de espessura, em parede, de 150 mm de espessura, para proteção passiva contra incêndios e garantir a resistência ao fogo EI 120, formado por uma camada de fita intumescente com propriedades ignífugas, de 45x5 mm, por ambas as faces e material de enchimento de vedante acrílico com propriedades ignífugas, cor branco.
Insumo |  | Un |  | Descrição | Rend. | Preço unitário | Preço Insumo
mt41phi010a |  | Un |  | Cartucho de 310 ml de vedante acrílico com propriedades ignífugas, cor branco, para vedação de juntas e aberturas lineares. | 0.756 | 51.09 | 38.62
mt41phi110a |  | Un |  | Fita intumescente com propriedades ignífugas, de 45x5 mm, fornecida em rolos de 10 m de comprimento. | 0.035 | 1889.46 | 66.13
mo113 |  | h |  | Auxiliar de serviços gerais. | 0.191 | 20.46 | 3.91
|  | % |  | Custos diretos complementares | 2 | 108.66 | 2.17
Custo de manutenção decenal: R$ 12,19 nos primeiros 10 anos. | [5 empty] | Total: | 110.83