## Folha 1
IOJ020 | m | Proteção passiva contra incêndios de estrutura metálica, com placas de gesso acartonado.
Sistema de proteção passiva contra incêndios de viga de aço HEA 100, protegida em 3 faces e com uma resistência ao fogo de 30 minutos, através de recobrimento com placas de gesso acartonado incombustíveis, fixadas com clipes e perfis metálicos. Inclusive fixações, parafusos e massa e fita para o tratamento de juntas.
Insumo |  | Un | Descrição | Rend. | Preço unitário | Preço Insumo
mt12psg200e |  | m | Perfil angular 30x30x0,7 mm, de aço galvanizado. | 2 | 2.15 | 4.3
mt12psg082 |  | Un | Fixação para concreto. | 3.2 | 0.56 | 1.79
mt12psg050c |  | m | Mestra 60/27 de chapa de aço galvanizado, de largura 60 mm. | 2 | 3.89 | 7.78
mt12pmk011a |  | Un | Clipe de proteção de 72x48x41 mm. | 3.2 | 3.53 | 11.3
mt12psg010l |  | m² | Placa de gesso acartonado reforçada com tecido de fibra GM-F / 1200 / comprimento / 15 / com as bordas longitudinais afinados, revestido na face e costas por tecido de fibra de vidro não combustível. | 0.475 | 55.02 | 26.13
mt12psg010o |  | m² | Placa de gesso acartonado reforçada com tecido de fibra GM-F / 1200 / comprimento / 25 / com as bordas longitudinais afinados, revestido na face e costas por tecido de fibra de vidro não combustível. | 0.292 | 78.23 | 22.84
mt12psg081b |  | Un | Parafuso autoperfurante 3,5x25 mm. | 30 | 0.02 | 0.6
mt12psg030a |  | kg | Pasta para juntas. | 2.55 | 3.4 | 8.67
mt12psg040 |  | m | Fita de juntas. | 2 | 0.09 | 0.18
mo053 |  | h | Montador de pré-fabricados interiores. | 0.167 | 28.28 | 4.72
mo100 |  | h | Ajudante de montador de pré-fabricados interiores. | 0.167 | 18.53 | 3.09
|  | % | Custos diretos complementares | 2 | 91.4 | 1.83
Custo de manutenção decenal: R$ 43,82 nos primeiros 10 anos. |  |  |  |  | Total: | 93.23