## Folha 1
IOJ022 |  |  | m | Proteção de estrutura metálica. Sistema "ROCKWOOL".
Proteção passiva contra incêndios de viga de aço HEA 100, protegida em 3 faces e com uma estabilidade ao fogo de 30 minutos, através de recobrimento com painel rígido de lã de rocha, Conlit P "ROCKWOOL", não revestido, de 25 mm de espessura, fixado com adesivo Cola Conlit "ROCKWOOL".
Insumo | Un | Descrição |  |  | Rend. | Preço unitário | Preço Insumo
mt16lrw080ca | m² | Painel rígido de lã de rocha Conlit 150 P "ROCKWOOL", não revestido, de 25 mm de espessura, resistência térmica 0,609756 m²K/W, condutibilidade térmica 0,041 W/(mK), densidade 180 kg/m³, calor específico 0,84 J/kgK e fator de resistência à difusão do vapor de água 1,3,Euroclasse A1 de reação ao fogo, para proteção contra incêndios de elementos construtivos. |  |  | 0.307 | 46.27 | 14.2
mt16lrw081b | kg | Adesivo à base de silicatos, Cola Conlit 303 "ROCKWOOL", de pega lenta, para a colagem de peças de lã de rocha tipo Conlit, entre elas e a suportes de aço, em instalações submetidas a altas temperaturas ou elementos de proteção passiva contra incêndios |  |  | 0.058 | 22.49 | 1.3
mo052 | h | Oficial de 1ª montador de pré-fabricados interiores. |  |  | 0.097 | 16.84 | 1.63
mo098 | h | Ajudante de montador de pré-fabricados interiores. |  |  | 0.097 | 10.1 | 0.98
| % | Meios auxiliares |  |  | 2 | 18.11 | 0.36
| % | Custos indiretos |  |  | 3 | 18.47 | 0.55
Custo de manutenção decenal: R$ 8,94 nos primeiros 10 anos. | [5 empty] | Total: | 19.02