## Folha 1
IOJ032 | m² |  | Proteção passiva contra incêndios de dutos metálicos de ventilação e extração de fumos, com lãs minerais, sistema "ISOVER".
Sistema de proteção passiva contra incêndios de duto metálico vertical de seção retangular para garantir a resistência ao fogo EI 15, sistema "ISOVER", através do recobrimento com painéis de lã mineral Ultimate Protect Slab 4.0 N "ISOVER", de 40 mm de espessura. Inclusive pernos electrossoldados para a fixação dos painéis à superfície metálica, parafusos helicoidais de aço inoxidável Fire Protect Screw 80, de 80 mm de comprimento, para a união de juntas longitudinais entre painéis isolantes, pasta intumescente em base aquosa, Proteck BSF para a vedação ignífuga de passagem de dutos metálicos entre sectores de incêndio, adesivo incombustível e inorgânico, à base de silicato de sódio alcalino, Protect BSK, para a vedação ignífuga do encontro entre a lã mineral e o paramento, e perfil em L, de aço galvanizado, de 30 mm para o reforço do encontro entre a lã mineral e o paramento.
Insumo |  | Un |  | Descrição | Rend. | Preço unitário | Preço Insumo
mt42coi120ab |  | m² |  | Painel de lã mineral Ultimate Protect Slab 4.0 N "ISOVER", de 40 mm de espessura, Euroclasse A1 de reação ao fogo, para a proteção contra incêndios de dutos metálicos retangulares. | 1.1 | 111.94 | 123.13
mt12psg160d |  | m |  | Perfil em L, de aço galvanizado, de 30 mm. | 0.67 | 2.49 | 1.67
mt42coi036b |  | Un |  | Cartucho de pasta intumescente em base aquosa, Proteck BSF "ISOVER", cor branca, com pH neutro e sem dissolventes, para vedação ignífuga de passagem de dutos metálicos entre sectores de incêndio. | 0.02 | 129.58 | 2.59
mt42coi035b |  | kg |  | Adesivo incombustível e inorgânico, à base de silicato de sódio alcalino, Protect BSK "ISOVER", de pega lenta, para vedação ignífuga do encontro entre a lã mineral e o paramento. | 0.05 | 32.22 | 1.61
mt42coi037f |  | Un |  | Pernos electrossoldáveis "ISOVER", de 40 mm de comprimento, para fixação do painel à superfície metálica. | 18 | 0.63 | 11.34
mt42coi038i |  | Un |  | Parafuso helicoidal de aço inoxidável Fire Protect Screw 80 "ISOVER", de 80 mm de comprimento, para a união de juntas longitudinais entre painéis isolantes. | 4 | 0.84 | 3.36
mo054 |  | h |  | Montador de isolamentos. | 0.449 | 28.28 | 12.7
mo101 |  | h |  | Ajudante de montador de isolamentos. | 0.449 | 18.53 | 8.32
|  | % |  | Custos diretos complementares | 2 | 164.72 | 3.29
Custo de manutenção decenal: R$ 8,40 nos primeiros 10 anos. | [5 empty] | Total: | 168.01