## Folha 1
ISC015 | m |  | Calha à vista de peças cerâmicas.
Calha em T de barro cozido.
Insumo |  | Un |  | Descrição | Rend. | Preço unitário | Preço Insumo
mt36cba010a |  | Un |  | Calha em T de barro cozido, circular, de 25 cm de comprimento. | 6 | 10.33 | 61.98
mt36cba011a |  | Un |  | Calha em T de barro cozido com tampa, circular, de 25 cm de comprimento. | 5.5 | 10.97 | 60.34
mt36cba012a |  | Un |  | Peça de conexão de calha em T de barro cozido, circular, a tubo de queda, de 25 cm de comprimento. | 0.2 | 27.61 | 5.52
mt09mor010e |  | m³ |  | Argamassa de cimento CEM II/B-L 32,5 N tipo M-10, confeccionada em obra com 320 kg/m³ de cimento e uma proporção em volume 1/4. | 0.02 | 359.88 | 7.2
mt36cba030 |  | Un |  | Material auxiliar para calhas e tubos de queda de instalações de evacuação de material cerâmico. | 0.25 | 4.89 | 1.22
mo007 |  | h |  | Oficial de 1ª encanador. | 1.561 | 16.84 | 26.29
mo099 |  | h |  | Ajudante de encanador. | 1.561 | 10.07 | 15.72
|  | % |  | Meios auxiliares | 2 | 178.27 | 3.57
|  | % |  | Custos indiretos | 3 | 181.84 | 5.46
Custo de manutenção decenal: R$ 14,98 nos primeiros 10 anos. | [5 empty] | Total: | 187.3