## Folha 1
ISD020 | Un |  | Rede de ramais de descarga para lavabo.
Rede de ramais de descarga, para lavabo com capacidade para: bacia sanitária, lavatório simples, realizada com tubo de PVC, série B.
Insumo |  | Un |  | Descrição | Rend. | Preço unitário | Preço Insumo
mt36tit010bc |  | m |  | Tubo de PVC, série B, de 40 mm de diâmetro e 3 mm de espessura, com o preço incrementado em 10% relativamente a acessórios e peças especiais. | 2.12 | 5.48 | 11.62
mt36tit010fc |  | m |  | Tubo de PVC, série B, de 90 mm de diâmetro e 3,2 mm de espessura, com o preço incrementado em 10% relativamente a acessórios e peças especiais. | 2.125 | 12.17 | 25.86
mt11var009 |  | l |  | Líquido de limpeza para colagem com adesivo de tubos e acessórios de PVC. | 0.276 | 111.44 | 30.76
mt11var010 |  | l |  | Cola para tubos e acessórios de PVC. | 0.138 | 142.02 | 19.6
mt36tie010ed |  | m |  | Tubo de PVC, série B, de 90 mm de diâmetro e 3 mm de espessura, com com extremo alargado, com o preço incrementado em 15% relativamente a acessórios e peças especiais. | 0.7 | 13.87 | 9.71
mt36bsp010a |  | Un |  | Caixa sifonada de PVC, de 90 mm de diâmetro e 80 mm de altura, com uma entrada de 40 mm de diâmetro e uma saída de 50 mm de diâmetro, com tampa cega de aço inoxidável. | 1 | 12.42 | 12.42
mt36tit010ca |  | m |  | Tubo de PVC, série B, de 50 mm de diâmetro e 3 mm de espessura. | 1 | 6.33 | 6.33
mo008 |  | h |  | Encanador. | 5.842 | 40.91 | 239
mo107 |  | h |  | Ajudante de encanador. | 2.921 | 30.78 | 89.91
|  | % |  | Custos diretos complementares | 2 | 445.21 | 8.9
Custo de manutenção decenal: R$ 36,33 nos primeiros 10 anos. | [5 empty] | Total: | 454.11