## Folha 1
ISG020 | m² |  | Duto de ventilação de seção retangular.
Dutos de chapa galvanizada de 0,8 mm de espessura, com classificação de resistência ao fogo E600/120 e juntas transversais com bainha deslizante tipo baioneta.
Insumo |  | Un | Descrição | Rend. | Preço unitário | Preço Insumo
mt42con115d |  | Un | Repercussão, por m², de material auxiliar para fixação à obra de dutos autoportantes para a distribuição de ar em ventilação e climatização. | 1 | 6.04 | 6.04
mt42con110d |  | m² | Chapa galvanizada de 0,8 mm de espessura, com classificação de resistência ao fogo E600/120 e juntas transversais com bainha deslizante tipo baioneta, para a formação de dutos autoportantes para a distribuição de ar em ventilação e climatização. | 1.05 | 40.28 | 42.29
mo011 |  | h | Oficial de 1ª montador de dutos de chapa metálica. | 0.636 | 15.29 | 9.72
mo079 |  | h | Ajudante de montador de dutos de chapa metálica. | 0.636 | 9.2 | 5.85
|  | % | Meios auxiliares | 2 | 63.9 | 1.28
|  | % | Custos indiretos | 3 | 65.18 | 1.96
Custo de manutenção decenal: R$ 11,41 nos primeiros 10 anos. |  |  |  |  | Total: | 67.14