## Folha 1
ISG020 | m² |  |  | Duto de ventilação de seção retangular.
Dutos de chapa galvanizada de 1,0 mm de espessura, com classificação de resistência ao fogo E600/120 e juntas transversais com bainha deslizante tipo baioneta.
Insumo |  | Un | Descrição |  | Rend. | Preço unitário | Preço Insumo
mt42con115f |  | Un | Repercussão, por m², de material auxiliar para fixação à obra de dutos autoportantes para a distribuição de ar em ventilação e climatização. |  | 1 | 6.96 | 6.96
mt42con110f |  | m² | Chapa galvanizada de 1,0 mm de espessura, com classificação de resistência ao fogo E600/120 e juntas transversais com bainha deslizante tipo baioneta, para a formação de dutos autoportantes para a distribuição de ar em ventilação e climatização. |  | 1.05 | 46.44 | 48.76
mo011 |  | h | Oficial de 1ª montador de dutos de chapa metálica. |  | 0.699 | 15.29 | 10.69
mo079 |  | h | Ajudante de montador de dutos de chapa metálica. |  | 0.699 | 9.2 | 6.43
|  | % | Meios auxiliares |  | 2 | 72.84 | 1.46
|  | % | Custos indiretos |  | 3 | 74.3 | 2.23
Custo de manutenção decenal: R$ 13,01 nos primeiros 10 anos. | [5 empty] | Total: | 76.53