## Folha 1
ISG020 | m² |  | Duto de ventilação de seção retangular.
Dutos de chapa galvanizada de 1,2 mm de espessura, com classificação de resistência ao fogo E600/120 e juntas transversais com bainha deslizante tipo baioneta.
Insumo |  | Un | Descrição | Rend. | Preço unitário | Preço Insumo
mt42con115h |  | Un | Repercussão, por m², de material auxiliar para fixação à obra de dutos autoportantes para a distribuição de ar em ventilação e climatização. | 1 | 7.47 | 7.47
mt42con110h |  | m² | Chapa galvanizada de 1,2 mm de espessura, com classificação de resistência ao fogo E600/120 e juntas transversais com bainha deslizante tipo baioneta, para a formação de dutos autoportantes para a distribuição de ar em ventilação e climatização. | 1.05 | 49.75 | 52.24
mo011 |  | h | Oficial de 1ª montador de dutos de chapa metálica. | 0.763 | 15.29 | 11.67
mo079 |  | h | Ajudante de montador de dutos de chapa metálica. | 0.763 | 9.2 | 7.02
|  | % | Meios auxiliares | 2 | 78.4 | 1.57
|  | % | Custos indiretos | 3 | 79.97 | 2.4
Custo de manutenção decenal: R$ 14,00 nos primeiros 10 anos. |  |  |  |  | Total: | 82.37