## Folha 1
ISG020 | m² |  | Duto de ventilação de seção retangular.
Dutos de chapa galvanizada de 0,6 mm de espessura, com classificação de resistência ao fogo E600/120 e juntas transversais com abraçadeira tipo Metu.
Insumo |  | Un |  | Descrição | Rend. | Preço unitário | Preço Insumo
mt42con115l |  | Un |  | Repercussão, por m², de material auxiliar para fixação à obra de dutos autoportantes para a distribuição de ar em ventilação e climatização. | 1 | 6.13 | 6.13
mt42con110l |  | m² |  | Chapa galvanizada de 0,6 mm de espessura, com classificação de resistência ao fogo E600/120 e juntas transversais com abraçadeira tipo Metu e vedada com massa resistente a altas temperaturas, para a formação de dutos autoportantes para a distribuição de ar em ventilação e climatização. | 1.05 | 40.9 | 42.95
mo011 |  | h |  | Oficial de 1ª montador de dutos de chapa metálica. | 0.572 | 15.29 | 8.75
mo079 |  | h |  | Ajudante de montador de dutos de chapa metálica. | 0.572 | 9.2 | 5.26
|  | % |  | Meios auxiliares | 2 | 63.09 | 1.26
|  | % |  | Custos indiretos | 3 | 64.35 | 1.93
Custo de manutenção decenal: R$ 11,27 nos primeiros 10 anos. | [5 empty] | Total: | 66.28