## Folha 1
ISG020 | m² |  | Duto de ventilação de seção retangular.
Dutos de chapa galvanizada de 0,8 mm de espessura, com classificação de resistência ao fogo E600/120 e juntas transversais com abraçadeira tipo Metu.
Insumo |  | Un |  | Descrição | Rend. | Preço unitário | Preço Insumo
mt42con115n |  | Un |  | Repercussão, por m², de material auxiliar para fixação à obra de dutos autoportantes para a distribuição de ar em ventilação e climatização. | 1 | 7.35 | 7.35
mt42con110n |  | m² |  | Chapa galvanizada de 0,8 mm de espessura, com classificação de resistência ao fogo E600/120 e juntas transversais com abraçadeira tipo Metu e vedada com massa resistente a altas temperaturas, para a formação de dutos autoportantes para a distribuição de ar em ventilação e climatização. | 1.05 | 49.03 | 51.48
mo011 |  | h |  | Oficial de 1ª montador de dutos de chapa metálica. | 0.636 | 15.29 | 9.72
mo079 |  | h |  | Ajudante de montador de dutos de chapa metálica. | 0.636 | 9.2 | 5.85
|  | % |  | Meios auxiliares | 2 | 74.4 | 1.49
|  | % |  | Custos indiretos | 3 | 75.89 | 2.28
Custo de manutenção decenal: R$ 13,29 nos primeiros 10 anos. | [5 empty] | Total: | 78.17