## Folha 1
ISG020 | m² |  | Duto de ventilação de seção retangular.
Dutos de chapa galvanizada de 1,0 mm de espessura, com classificação de resistência ao fogo E600/120 e juntas transversais com abraçadeira tipo Metu.
Insumo |  | Un |  | Descrição | Rend. | Preço unitário | Preço Insumo
mt42con115p |  | Un |  | Repercussão, por m², de material auxiliar para fixação à obra de dutos autoportantes para a distribuição de ar em ventilação e climatização. | 1 | 7.84 | 7.84
mt42con110p |  | m² |  | Chapa galvanizada de 1,0 mm de espessura, com classificação de resistência ao fogo E600/120 e juntas transversais com abraçadeira tipo Metu e vedada com massa resistente a altas temperaturas, para a formação de dutos autoportantes para a distribuição de ar em ventilação e climatização. | 1.05 | 52.32 | 54.94
mo011 |  | h |  | Oficial de 1ª montador de dutos de chapa metálica. | 0.699 | 15.29 | 10.69
mo079 |  | h |  | Ajudante de montador de dutos de chapa metálica. | 0.699 | 9.2 | 6.43
|  | % |  | Meios auxiliares | 2 | 79.9 | 1.6
|  | % |  | Custos indiretos | 3 | 81.5 | 2.45
Custo de manutenção decenal: R$ 14,27 nos primeiros 10 anos. | [5 empty] | Total: | 83.95