## Folha 1
ISG020 | m² |  | Duto de ventilação de seção retangular.
Dutos de chapa galvanizada de 1,2 mm de espessura, com classificação de resistência ao fogo E600/120 e juntas transversais com abraçadeira tipo Metu.
Insumo |  | Un |  | Descrição | Rend. | Preço unitário | Preço Insumo
mt42con115r |  | Un |  | Repercussão, por m², de material auxiliar para fixação à obra de dutos autoportantes para a distribuição de ar em ventilação e climatização. | 1 | 8.35 | 8.35
mt42con110r |  | m² |  | Chapa galvanizada de 1,2 mm de espessura, com classificação de resistência ao fogo E600/120 e juntas transversais com abraçadeira tipo Metu e vedada com massa resistente a altas temperaturas, para a formação de dutos autoportantes para a distribuição de ar em ventilação e climatização. | 1.05 | 55.63 | 58.41
mo011 |  | h |  | Oficial de 1ª montador de dutos de chapa metálica. | 0.763 | 15.29 | 11.67
mo079 |  | h |  | Ajudante de montador de dutos de chapa metálica. | 0.763 | 9.2 | 7.02
|  | % |  | Meios auxiliares | 2 | 85.45 | 1.71
|  | % |  | Custos indiretos | 3 | 87.16 | 2.61
Custo de manutenção decenal: R$ 15,26 nos primeiros 10 anos. | [5 empty] | Total: | 89.77