## Folha 1
ISG020 | m² |  | Duto de ventilação de seção retangular.
Dutos de chapa galvanizada de 1,5 mm de espessura e juntas transversais com abraçadeira tipo Metu.
Insumo |  | Un |  | Descrição | Rend. | Preço unitário | Preço Insumo
mt42con115s |  | Un |  | Repercussão, por m², de material auxiliar para fixação à obra de dutos autoportantes para a distribuição de ar em ventilação e climatização. | 1 | 7.46 | 7.46
mt42con110s |  | m² |  | Chapa galvanizada de 1,5 mm de espessura, e juntas transversais com abraçadeira tipo Metu e vedada com massa resistente a altas temperaturas, para a formação de dutos autoportantes para a distribuição de ar em ventilação e climatização. | 1.05 | 49.68 | 52.16
mo011 |  | h |  | Oficial de 1ª montador de dutos de chapa metálica. | 0.763 | 15.29 | 11.67
mo079 |  | h |  | Ajudante de montador de dutos de chapa metálica. | 0.763 | 9.2 | 7.02
|  | % |  | Meios auxiliares | 2 | 78.31 | 1.57
|  | % |  | Custos indiretos | 3 | 79.88 | 2.4
Custo de manutenção decenal: R$ 13,99 nos primeiros 10 anos. | [5 empty] | Total: | 82.28