## Folha 1
ISG020 | m² |  | Duto de ventilação de seção retangular.
Dutos de chapa galvanizada de 1,5 mm de espessura, com classificação de resistência ao fogo E600/120 e juntas transversais com abraçadeira tipo Metu.
Insumo |  | Un |  | Descrição | Rend. | Preço unitário | Preço Insumo
mt42con115t |  | Un |  | Repercussão, por m², de material auxiliar para fixação à obra de dutos autoportantes para a distribuição de ar em ventilação e climatização. | 1 | 9.4 | 9.4
mt42con110t |  | m² |  | Chapa galvanizada de 1,5 mm de espessura, com classificação de resistência ao fogo E600/120 e juntas transversais com abraçadeira tipo Metu e vedada com massa resistente a altas temperaturas, para a formação de dutos autoportantes para a distribuição de ar em ventilação e climatização. | 1.05 | 62.66 | 65.79
mo011 |  | h |  | Oficial de 1ª montador de dutos de chapa metálica. | 0.827 | 15.29 | 12.64
mo079 |  | h |  | Ajudante de montador de dutos de chapa metálica. | 0.827 | 9.2 | 7.61
|  | % |  | Meios auxiliares | 2 | 95.44 | 1.91
|  | % |  | Custos indiretos | 3 | 97.35 | 2.92
Custo de manutenção decenal: R$ 17,05 nos primeiros 10 anos. | [5 empty] | Total: | 100.27