## Folha 1
ISG025 | m | Duto de ventilação de seção circular.
Duto circular de parede simples helicoidal de aço galvanizado, de 100 mm de diâmetro e 0,5 mm de espessura.
Insumo |  | Un | Descrição | Rend. | Preço unitário | Preço Insumo
mt42con200aa |  | m | Duto circular de parede simples helicoidal de aço galvanizado, de 100 mm de diâmetro e 0,5 mm de espessura, fornecida em tramos de 3 ou 5 m, para instalações de ventilação e climatização. | 1.05 | 10.93 | 11.48
mt42con500b |  | Un | Flange de 100 mm de diâmetro e suporte de teto com barra para fixação de dutos circulares de ar em instalações de ventilação e climatização. | 0.05 | 13.33 | 0.67
mo011 |  | h | Oficial de 1ª montador de dutos de chapa metálica. | 0.064 | 15.29 | 0.98
mo079 |  | h | Ajudante de montador de dutos de chapa metálica. | 0.064 | 9.2 | 0.59
|  | % | Meios auxiliares | 2 | 13.72 | 0.27
|  | % | Custos indiretos | 3 | 13.99 | 0.42
Custo de manutenção decenal: R$ 1,30 nos primeiros 10 anos. |  |  |  |  | Total: | 14.41