## Folha 1
ISH040 |  | Un | Dispositivo de controle centralizado.
Dispositivo de controle centralizado constituído por armário de programação, para controle de até 3 extratores estáticos mecânicos em habitação unifamiliar, com sistema automático de funcionamento simultâneo e anemómetro.
Insumo | Un | Descrição |  | Rend. | Preço unitário | Preço Insumo
mt20svi025a | Un | Armário de programação, composto por caixa de superfície estanque, de 300x200x150 mm, disjuntor, transformador e programador eletrônico, para controle de até 3 extratores estáticos mecânicos em habitação unifamiliar. |  | 1 | 1982 | 1982
mt20svi027a | Un | Sistema automático de funcionamento simultâneo. |  | 1 | 461.6 | 461.6
mt20svi028a | Un | Anemómetro. |  | 1 | 1715.99 | 1715.99
mt35aia090aa | m | Tubo rígido de PVC, roscável, dobrável a quente, de cor preto, de 16 mm de diâmetro nominal, para canalização fixa em superfície. Resistência à compressão 1250 N, resistência ao impacto 2 joules, temperatura de trabalho -5°C até 60°C, com grau de proteção IP 547, propriedades eléctricas: isolante, não propagador da chama. Inclusive parte proporcional de abraçadeiras, elementos de fixação e acessórios (curvas, uniões, tês, cotovelos e curvas flexíveis). |  | 21 | 2.71 | 56.91
mt35cep010aa | m | Cabo unipolar H07V-U, não propagador da chama, com condutor unifilar de cobre classe 1 de 1,5 mm² de seção, com isolamento de PVC, sendo a sua tensão atribuída de 450/750 V. |  | 63 | 0.22 | 13.86
mt35www010 | Un | Material auxiliar para instalações eléctricas. |  | 1 | 4.69 | 4.69
mo001 | h | Oficial de 1ª eletricista. |  | 2.154 | 15.29 | 32.93
mo093 | h | Ajudante de eletricista. |  | 2.154 | 9.19 | 19.8
| % | Meios auxiliares |  | 2 | 4287.78 | 85.76
| % | Custos indiretos |  | 3 | 4373.54 | 131.21
Custo de manutenção decenal: R$ 630,67 nos primeiros 10 anos. |  |  |  |  | Total: | 4504.75