## Folha 1
ISK010 | Un |  | Extrator de fumos para cozinha.
Ventilador de extração de cozinha, de dimensões 218x127x304 mm, velocidade 2250 r.p.m., vazão de descarga livre 250 m³/h, com tramo de ligação de tubo flexível de alumínio.
Insumo | Un | Descrição |  | Rend. | Preço unitário | Preço Insumo
mt32exs010a | Un | Ventilador de extração de cozinha, de dimensões 218x127x304 mm, velocidade 2250 r.p.m., vazão de descarga livre 250 m³/h. |  | 1 | 186.87 | 186.87
mt20cme020d | m | Tubo de alumínio natural flexível, de 110 mm de diâmetro, inclusive parte proporcional de curvas, derivações, uniões e peças especiais. |  | 3 | 6.88 | 20.64
mo001 | h | Oficial de 1ª eletricista. |  | 0.257 | 15.29 | 3.93
mo093 | h | Ajudante de eletricista. |  | 0.257 | 9.19 | 2.36
| % | Meios auxiliares |  | 2 | 213.8 | 4.28
| % | Custos indiretos |  | 3 | 218.08 | 6.54
Custo de manutenção decenal: R$ 370,62 nos primeiros 10 anos. |  |  |  |  | Total: | 224.62