## Folha 1
ISK040 | Un |  | Chapéu.
Chapéu cónico de chapa galvanizada, para duto de saída de 125 mm de diâmetro exterior.
Insumo |  | Un |  | Descrição | Rend. | Preço unitário | Preço Insumo
mt20cvc100b |  | Un |  | Chapéu cónico contra a chuva de chapa galvanizada, para duto de saída de 125 mm de diâmetro exterior e rede de proteção contra a entrada de folhas e pássaros. | 1 | 187.85 | 187.85
mo009 |  | h |  | Oficial de 1ª montador. | 0.193 | 15.29 | 2.95
mo075 |  | h |  | Ajudante de montador. | 0.096 | 9.2 | 0.88
|  | % |  | Meios auxiliares | 2 | 191.68 | 3.83
|  | % |  | Custos indiretos | 3 | 195.51 | 5.87
Custo de manutenção decenal: R$ 94,65 nos primeiros 10 anos. | [5 empty] | Total: | 201.38