## Folha 1
ISK040 | Un |  | Chapéu.
Chapéu cónico de chapa galvanizada, para duto de saída de 630 mm de diâmetro exterior.
Insumo |  | Un |  | Descrição | Rend. | Preço unitário | Preço Insumo
mt20cvc100l |  | Un |  | Chapéu cónico contra a chuva de chapa galvanizada, para duto de saída de 630 mm de diâmetro exterior e rede de proteção contra a entrada de folhas e pássaros. | 1 | 891.51 | 891.51
mo009 |  | h |  | Oficial de 1ª montador. | 0.386 | 15.29 | 5.9
mo075 |  | h |  | Ajudante de montador. | 0.193 | 9.2 | 1.78
|  | % |  | Meios auxiliares | 2 | 899.19 | 17.98
|  | % |  | Custos indiretos | 3 | 917.17 | 27.52
Custo de manutenção decenal: R$ 444,00 nos primeiros 10 anos. | [5 empty] | Total: | 944.69