## Folha 1
ISK040 | Un |  | Chapéu.
Chapéu cónico de chapa galvanizada, para duto de saída de 200 mm de diâmetro exterior.
Insumo |  | Un |  | Descrição | Rend. | Preço unitário | Preço Insumo
mt20cvc100d |  | Un |  | Chapéu cónico contra a chuva de chapa galvanizada, para duto de saída de 200 mm de diâmetro exterior e rede de proteção contra a entrada de folhas e pássaros. | 1 | 239.7 | 239.7
mo009 |  | h |  | Oficial de 1ª montador. | 0.206 | 15.29 | 3.15
mo075 |  | h |  | Ajudante de montador. | 0.103 | 9.2 | 0.95
|  | % |  | Meios auxiliares | 2 | 243.8 | 4.88
|  | % |  | Custos indiretos | 3 | 248.68 | 7.46
Custo de manutenção decenal: R$ 120,39 nos primeiros 10 anos. | [5 empty] | Total: | 256.14