## Folha 1
ISK040 | Un |  | Chapéu.
Chapéu cónico de chapa galvanizada, para duto de saída de 250 mm de diâmetro exterior.
Insumo |  | Un |  | Descrição | Rend. | Preço unitário | Preço Insumo
mt20cvc100e |  | Un |  | Chapéu cónico contra a chuva de chapa galvanizada, para duto de saída de 250 mm de diâmetro exterior e rede de proteção contra a entrada de folhas e pássaros. | 1 | 288.78 | 288.78
mo009 |  | h |  | Oficial de 1ª montador. | 0.212 | 15.29 | 3.24
mo075 |  | h |  | Ajudante de montador. | 0.106 | 9.2 | 0.98
|  | % |  | Meios auxiliares | 2 | 293 | 5.86
|  | % |  | Custos indiretos | 3 | 298.86 | 8.97
Custo de manutenção decenal: R$ 144,68 nos primeiros 10 anos. | [5 empty] | Total: | 307.83