## Folha 1
ISK040 | Un |  | Chapéu.
Chapéu cónico de chapa galvanizada, para duto de saída de 315 mm de diâmetro exterior.
Insumo |  | Un |  | Descrição | Rend. | Preço unitário | Preço Insumo
mt20cvc100f |  | Un |  | Chapéu cónico contra a chuva de chapa galvanizada, para duto de saída de 315 mm de diâmetro exterior e rede de proteção contra a entrada de folhas e pássaros. | 1 | 372.88 | 372.88
mo009 |  | h |  | Oficial de 1ª montador. | 0.219 | 15.29 | 3.35
mo075 |  | h |  | Ajudante de montador. | 0.109 | 9.2 | 1
|  | % |  | Meios auxiliares | 2 | 377.23 | 7.54
|  | % |  | Custos indiretos | 3 | 384.77 | 11.54
Custo de manutenção decenal: R$ 186,27 nos primeiros 10 anos. | [5 empty] | Total: | 396.31