## Folha 1
ISK040 | Un |  | Chapéu.
Chapéu cónico de chapa galvanizada, para duto de saída de 450 mm de diâmetro exterior.
Insumo |  | Un |  | Descrição | Rend. | Preço unitário | Preço Insumo
mt20cvc100i |  | Un |  | Chapéu cónico contra a chuva de chapa galvanizada, para duto de saída de 450 mm de diâmetro exterior e rede de proteção contra a entrada de folhas e pássaros. | 1 | 734.51 | 734.51
mo009 |  | h |  | Oficial de 1ª montador. | 0.27 | 15.29 | 4.13
mo075 |  | h |  | Ajudante de montador. | 0.135 | 9.2 | 1.24
|  | % |  | Meios auxiliares | 2 | 739.88 | 14.8
|  | % |  | Custos indiretos | 3 | 754.68 | 22.64
Custo de manutenção decenal: R$ 365,34 nos primeiros 10 anos. | [5 empty] | Total: | 777.32