## Folha 1
ISM022 | Un |  | Regulador de vazão.
Módulo de regulação de vazão de ar constante, para 15 m³/h de vazão, para ventilação mecânica.
Insumo |  | Un |  | Descrição | Rend. | Preço unitário | Preço Insumo
mt20sva110aa |  | Un |  | Módulo de regulação de vazão de ar constante, para 15 m³/h de vazão e intervalo de pressão estática de 50 a 200 Pa, nível de pressão sonora 25 dBA a 100 Pa formado por corpo de chapa de aço galvanizado de 125 mm de diâmetro, junta de estanqueidade de borracha e regulador de plástico com membrana de silicone e mola de recuperação, colocado no interior do duto de admissão ou extração. | 1 | 69.16 | 69.16
mo009 |  | h |  | Oficial de 1ª montador. | 0.193 | 15.29 | 2.95
mo075 |  | h |  | Ajudante de montador. | 0.193 | 9.2 | 1.78
|  | % |  | Meios auxiliares | 2 | 73.89 | 1.48
|  | % |  | Custos indiretos | 3 | 75.37 | 2.26
Custo de manutenção decenal: R$ 7,76 nos primeiros 10 anos. | [5 empty] | Total: | 77.63