## Folha 1
ISM023 | Un |  | Grelha para interiores.
Grelha de plástico, com lâminas horizontais fixas, saída de ar perpendicular à grelha, para ventilação mecânica.
Insumo |  | Un |  | Descrição | Rend. | Preço unitário | Preço Insumo
mt20sva140a |  | Un |  | Grelha de plástico, com lâminas horizontais fixas, saída de ar perpendicular à grelha, cor branca RAL 9010, para duto de admissão ou extração, de 125 mm de diâmetro. | 1 | 33.19 | 33.19
mo009 |  | h |  | Oficial de 1ª montador. | 0.193 | 15.29 | 2.95
mo075 |  | h |  | Ajudante de montador. | 0.193 | 9.2 | 1.78
|  | % |  | Meios auxiliares | 2 | 37.92 | 0.76
|  | % |  | Custos indiretos | 3 | 38.68 | 1.16
Custo de manutenção decenal: R$ 1,99 nos primeiros 10 anos. | [5 empty] | Total: | 39.84