## Folha 1
ISM025 | Un |  | Recuperador de calor estático.
Permutador estático de fluxo cruzado, vazão máxima 300 m³/h, recuperação de calor de até 70%, de 890x571x270 mm, para ventilação mecânica.
Insumo |  | Un |  | Descrição | Rend. | Preço unitário | Preço Insumo
mt20sva130aa |  | Un |  | Permutador estático de fluxo cruzado, vazão máxima 300 m³/h, recuperação de calor de até 70%, de 890x571x270 mm, com caixa de polipropileno expandido, embocaduras de 160 mm de diâmetro, dois filtros EU4 de cassete com eficiência de 85% e terminal para evacuação de condensados. | 1 | 2077.12 | 2077.12
mo009 |  | h |  | Oficial de 1ª montador. | 0.322 | 15.29 | 4.92
mo075 |  | h |  | Ajudante de montador. | 0.322 | 9.2 | 2.96
|  | % |  | Meios auxiliares | 2 | 2085 | 41.7
|  | % |  | Custos indiretos | 3 | 2126.7 | 63.8
Custo de manutenção decenal: R$ 372,39 nos primeiros 10 anos. | [5 empty] | Total: | 2190.5