## Folha 1
ISM031 |  |  | Un | Grupo de ventilação para instalação individual.
Grupo de ventilação higro-regulável composto por ventilador centrífugo com motor para alimentação monofásica e carcaça exterior de plástico de 260x268x303 mm, com 5 bocas de entrada, com interruptor remoto para embutir, para a renovação permanente do ar em instalação individual.
Insumo | Un | Descrição |  |  | Rend. | Preço unitário | Preço Insumo
mt20svi310a | Un | Grupo de ventilação higro-regulável composto por ventilador centrífugo, com motor de duas velocidades para alimentação monofásica a 230 V e 50 Hz de frequência, com proteção térmica, carcaça exterior de plástico de 260x268x303 mm e caixa de bornes com condensador, de potência nominal 45 W, vazão máxima 250 m³/h, com 5 bocas de entrada, 4 para ligação a dutos de extração de 80 mm de diâmetro e 1 para ligação o duto de extração de 125 mm de diâmetro e boca de saída superior de 125 mm de diâmetro. |  |  | 1 | 534.62 | 534.62
mt20svi315a | Un | Interruptor remoto para embutir, para alteração de velocidade de grupo de ventilação. |  |  | 1 | 23.48 | 23.48
mt35tpt010ae | m | Tubo rígido de PVC VD-M de 16 mm de diâmetro exterior e 1,3 mm de espessura. Resistência à compressão 750 N, resistência ao impacto 2 joules, temperatura de trabalho -5°C até 60°C, classificação 3321, com o preço incrementado em 20% relativamente a acessórios e peças especiais. |  |  | 3 | 0.99 | 2.97
mt35cep010aa | m | Cabo unipolar H07V-U, não propagador da chama, com condutor unifilar de cobre classe 1 de 1,5 mm² de seção, com isolamento de PVC, sendo a sua tensão atribuída de 450/750 V. |  |  | 6 | 0.22 | 1.32
mo009 | h | Oficial de 1ª montador. |  |  | 0.45 | 15.29 | 6.88
mo075 | h | Ajudante de montador. |  |  | 0.45 | 9.2 | 4.14
| % | Meios auxiliares |  |  | 2 | 573.41 | 11.47
| % | Custos indiretos |  |  | 3 | 584.88 | 17.55
Custo de manutenção decenal: R$ 849,43 nos primeiros 10 anos. | [5 empty] | Total: | 602.43