## Folha 1
ISM032 | Un |  | Caixa de extração.
Caixa de extração, vazão máxima 1000 m³/h.
Insumo |  | Un |  | Descrição | Rend. | Preço unitário | Preço Insumo
mt20sva005a |  | Un |  | Caixa de extração, de potência nominal 0,245 kW, motor assíncrono de 4 polos, proteção IP 44, isolamento classe B, para alimentação monofásica a 230 V e 50 Hz de frequência, vazão máxima 1000 m³/h, nível de pressão sonora 79 dBA, com boca para ligação o duto de extração de 315 mm de diâmetro e boca de saída retangular de 182x131 mm, para transportar ar a 400°C durante meia hora. | 1 | 5559.52 | 5559.52
mt20sva905a |  | Un |  | Acessórios e elementos de fixação de caixa de extração. | 1 | 203.49 | 203.49
mo009 |  | h |  | Oficial de 1ª montador. | 0.154 | 15.29 | 2.35
mo075 |  | h |  | Ajudante de montador. | 0.154 | 9.2 | 1.42
|  | % |  | Meios auxiliares | 2 | 5766.78 | 115.34
|  | % |  | Custos indiretos | 3 | 5882.12 | 176.46
Custo de manutenção decenal: R$ 8.542,60 nos primeiros 10 anos. | [5 empty] | Total: | 6058.58