## Folha 1
ISM040 | Un |  | Ventilador em linha.
Ventilador helicocentrífugo de perfil baixo.
Insumo |  | Un |  | Descrição | Rend. | Preço unitário | Preço Insumo
mt42vsp030b |  | Un |  | Ventilador helicocentrífugo de perfil baixo, de duas velocidades, potência máxima de 24 W, vazão máxima de 240 m³/h, de 176 mm de diâmetro e 303 mm de comprimento, nível de pressão sonora de 31 dBA, para dutos de 100 mm de diâmetro, formado por corpo de polipropileno, hélice de ABS, caixa de bornes e motor para alimentação monofásica a 230 V e 50 Hz de frequência. | 1 | 340.42 | 340.42
mo003 |  | h |  | Oficial de 1ª instalador de ar condicionado. | 0.257 | 15.29 | 3.93
mo095 |  | h |  | Ajudante de instalador de ar condicionado. | 0.257 | 9.19 | 2.36
|  | % |  | Meios auxiliares | 2 | 346.71 | 6.93
|  | % |  | Custos indiretos | 3 | 353.64 | 10.61
Custo de manutenção decenal: R$ 127,49 nos primeiros 10 anos. | [5 empty] | Total: | 364.25