## Folha 1
ISV010 | m |  | Duto de ventilação de peças pré-fabricadas de concreto.
Duto de ventilação de peças simples de concreto, de 24x36x30 cm, assentes com argamassa de cimento M-5.
Insumo |  | Un |  | Descrição |  | Rend. | Preço unitário |  | Preço Insumo
mt09mor010c |  | m³ |  | Argamassa de cimento CEM II/B-L 32,5 N tipo M-5, confeccionada em obra com 230 kg/m³ de cimento e uma proporção em volume 1/6. |  | 0.01 | 310.8 |  | 3.11
mt20chp010e |  | Un |  | Peça simples de concreto, de 24x36x30 cm, para duto de ventilação. |  | 3.667 | 3.25 |  | 11.92
mo018 |  | h |  | Oficial de 1ª pedreiro. |  | 0.257 | 14.81 |  | 3.81
mo104 |  | h |  | Auxiliar de serviços gerais. |  | 0.257 | 8.71 |  | 2.24
|  | % |  | Meios auxiliares |  | 2 | 21.08 |  | 0.42
|  | % |  | Custos indiretos |  | 3 | 21.5 |  | 0.65
Custo de manutenção decenal: R$ 2,44 nos primeiros 10 anos. | [6 empty] | Total: |  | 22.15
Referência e título da norma |  |  |  |  | Aplicabilidade (1) |  |  | Obrigatoriedade (2) |  | Sistema (3)
EN 1858:2008 |  |  |  |  | 192009 |  |  | 192010 |  | 2+
Chaminés - Componentes - Fugas de chaminés em betão
(1) Data de entrada em vigor da norma harmonizada e início do período de coexistência
(2) Data final do período de coexistência / entrada em vigor da marcação CE
(3) Sistema de avaliação da conformidade