## Folha 1
ISV020 | m |  |  | Duto circular de chapa de aço galvanizado.
Duto circular de chapa de aço galvanizado de parede simples lisa, de 100 mm de diâmetro e 0,6 mm de espessura da chapa, colocada em posição horizontal, para instalação de ventilação.
Insumo |  | Un | Descrição |  | Rend. | Preço unitário | Preço Insumo
mt20cvg410a |  | Un | Material auxiliar para montagem e fixação dos dutos de chapa de aço galvanizado de parede simples lisa, de 100 mm de diâmetro. |  | 1 | 0.65 | 0.65
mt20cvg010ad |  | m | Tubo de chapa de aço galvanizado de parede simples lisa, auto-conectável macho-fêmea, de 100 mm de diâmetro e 0,6 mm de espessura da chapa, fornecido em tramos de 1 m, com o preço incrementado em 15% relativamente a acessórios e peças especiais. |  | 1 | 14.93 | 14.93
mo011 |  | h | Oficial de 1ª montador de dutos de chapa metálica. |  | 0.162 | 15.29 | 2.48
mo079 |  | h | Ajudante de montador de dutos de chapa metálica. |  | 0.081 | 9.2 | 0.75
|  | % | Meios auxiliares |  | 2 | 18.81 | 0.38
|  | % | Custos indiretos |  | 3 | 19.19 | 0.58
Custo de manutenção decenal: R$ 2,77 nos primeiros 10 anos. | [5 empty] | Total: | 19.77