## Folha 1
ISV200 | m | Duto semi-rígido de chapa de aço eletrozincada.
Duto semi-rígido de chapa de aço eletrozincada, de 125 mm de diâmetro, para instalação de ventilação.
Insumo |  | Un | Descrição | Rend. | Preço unitário | Preço Insumo
mt20csg420a |  | Un | Material auxiliar para montagem e fixação dos dutos semi-rígidas de chapa de aço eletrozincada, de 125 mm de diâmetro. | 1 | 1.53 | 1.53
mt20csg020ac |  | m | Tubo semi-rígido de chapa de aço eletrozincada engatilhada em espiral, de 125 mm de diâmetro, acabamento em cor branca, temperatura de trabalho de 250°C e picos de temperatura até 350°C, classe A1, com o preço incrementado em 10% relativamente a acessórios e peças especiais. | 1 | 33.6 | 33.6
mo009 |  | h | Oficial de 1ª montador. | 0.153 | 15.29 | 2.34
mo075 |  | h | Ajudante de montador. | 0.077 | 9.2 | 0.71
|  | % | Meios auxiliares | 2 | 38.18 | 0.76
|  | % | Custos indiretos | 3 | 38.94 | 1.17
Custo de manutenção decenal: R$ 5,62 nos primeiros 10 anos. |  |  |  |  | Total: | 40.11