## Folha 1
ISV210 | m | Duto semi-rígido de chapa de alumínio.
Duto semi-rígido de chapa de alumínio, de 125 mm de diâmetro, para instalação de ventilação.
Insumo |  | Un | Descrição | Rend. | Preço unitário | Preço Insumo
mt20csa420a |  | Un | Material auxiliar para montagem e fixação dos dutos semi-rígidas de chapa de alumínio, de 125 mm de diâmetro. | 1 | 1 | 1
mt20csa020ac |  | m | Tubo semi-rígido de chapa de alumínio engatilhada em espiral, de 125 mm de diâmetro, temperatura de trabalho de 250°C e picos de temperatura até 350°C, classe A1, com o preço incrementado em 10% relativamente a acessórios e peças especiais. | 1 | 22.01 | 22.01
mo009 |  | h | Oficial de 1ª montador. | 0.153 | 15.29 | 2.34
mo075 |  | h | Ajudante de montador. | 0.077 | 9.2 | 0.71
|  | % | Meios auxiliares | 2 | 26.06 | 0.52
|  | % | Custos indiretos | 3 | 26.58 | 0.8
Custo de manutenção decenal: R$ 3,83 nos primeiros 10 anos. |  |  |  |  | Total: | 27.38