## Folha 1
ISV310 | m | Duto flexível de alumínio/poliéster.
Duto flexível de alumínio/poliéster, de 80 mm de diâmetro, para instalação de ventilação.
Insumo |  | Un | Descrição | Rend. | Preço unitário | Preço Insumo
mt20sfa420a |  | Un | Material auxiliar para montagem e fixação dos dutos flexíveis de alumínio/poliéster, de 80 mm de diâmetro. | 1 | 0.56 | 0.56
mt20sfa020ac |  | m | Tubo flexível de alumínio, poliéster e cabo de aço em espiral, de 80 mm de diâmetro, com o preço incrementado em 10% relativamente a acessórios e peças especiais. | 1 | 12.13 | 12.13
mo009 |  | h | Oficial de 1ª montador. | 0.099 | 15.29 | 1.51
mo075 |  | h | Ajudante de montador. | 0.05 | 9.2 | 0.46
|  | % | Meios auxiliares | 2 | 14.66 | 0.29
|  | % | Custos indiretos | 3 | 14.95 | 0.45
Custo de manutenção decenal: R$ 2,16 nos primeiros 10 anos. |  |  |  |  | Total: | 15.4