## Folha 1
ISV350 | m | Duto flexível de dupla parede de PVC e polietileno, com isolamento.
Duto flexível de parede dupla de PVC e polietileno, com isolamento, de 125 mm de diâmetro interior, para instalação de ventilação.
Insumo |  | Un | Descrição | Rend. | Preço unitário | Preço Insumo
mt20cfc420d |  | Un | Material auxiliar para montagem e fixação dos dutos flexíveis de parede dupla de PVC e polietileno, com isolamento, de 125 mm de diâmetro interior. | 1 | 1 | 1
mt20cfc020dc |  | m | Tubo flexível de parede dupla com isolamento, composto por parede interior de PVC e cabo de aço em espiral de 125 mm de diâmetro, parede exterior de polietileno e isolamento entre paredes através de manta leve de lã de vidro de 25 mm de espessura, intervalo de temperatura de trabalho de -10 a 60°C, com o preço incrementado em 10% relativamente a acessórios e peças especiais. | 1 | 21.88 | 21.88
mo009 |  | h | Oficial de 1ª montador. | 0.225 | 15.29 | 3.44
mo075 |  | h | Ajudante de montador. | 0.113 | 9.2 | 1.04
|  | % | Meios auxiliares | 2 | 27.36 | 0.55
|  | % | Custos indiretos | 3 | 27.91 | 0.84
Custo de manutenção decenal: R$ 4,03 nos primeiros 10 anos. |  |  |  |  | Total: | 28.75