## Folha 1
ITE010 | Un |  |  | Escada mecânica.
Escada mecânica elétrica, para interior, de 30° de inclinação, para vencer uma altura de 3 m, com uma largura útil de 1,1 m, balaustrada de 1,0 m e 0,5 m/s de velocidade.
Insumo |  | Un | Descrição |  | Rend. | Preço unitário | Preço Insumo
mt39emc010d |  | Un | Escada mecânica elétrica, para interior, de 30° de inclinação, para vencer uma altura de 3 m, com uma largura útil de 1,1 m, balaustrada de 1,0 m e 0,5 m/s de velocidade. |  | 1 | 385149.2 | 385149.2
mt39www020 |  | Un | Material auxiliar para instalações de transporte. |  | 1.5 | 27.68 | 41.52
mo015 |  | h | Oficial de 1ª montador de elevadores e similares. |  | 69.337 | 16.84 | 1167.64
mo083 |  | h | Ajudante de montador de elevadores e similares. |  | 69.337 | 10.07 | 698.22
|  | % | Meios auxiliares |  | 2 | 387056.58 | 7741.13
|  | % | Custos indiretos |  | 3 | 394797.71 | 11843.93
Custo de manutenção decenal: R$ 260.250,65 nos primeiros 10 anos. | [5 empty] | Total: | 406641.64