## Folha 1
ITE010 | Un |  |  | Escada mecânica.
Escada mecânica elétrica, para interior, de 35° de inclinação, para vencer uma altura de 2 m, com uma largura útil de 1,1 m, balaustrada de 1,0 m e 0,5 m/s de velocidade.
Insumo |  | Un | Descrição |  | Rend. | Preço unitário | Preço Insumo
mt39emc010j |  | Un | Escada mecânica elétrica, para interior, de 35° de inclinação, para vencer uma altura de 2 m, com uma largura útil de 1,1 m, balaustrada de 1,0 m e 0,5 m/s de velocidade. |  | 1 | 345832.66 | 345832.66
mt39www020 |  | Un | Material auxiliar para instalações de transporte. |  | 1 | 27.68 | 27.68
mo015 |  | h | Oficial de 1ª montador de elevadores e similares. |  | 68.003 | 16.84 | 1145.17
mo083 |  | h | Ajudante de montador de elevadores e similares. |  | 68.003 | 10.07 | 684.79
|  | % | Meios auxiliares |  | 2 | 347690.3 | 6953.81
|  | % | Custos indiretos |  | 3 | 354644.11 | 10639.32
Custo de manutenção decenal: R$ 233.781,40 nos primeiros 10 anos. | [5 empty] | Total: | 365283.43