## Folha 1
IVM027 | Un | Comporta antirretorno.
Comporta antirretorno, de plástico, de 100 mm de diâmetro, com junta elástica, para impedir a entrada de odores e correntes de ar e impedir fugas de aquecimento quando o extrator não funciona.
Insumo |  |  | Un | Descrição | Rend. | Preço unitário | Preço Insumo
mt32exp050aa |  |  | Un | Comporta antirretorno, de plástico, de 100 mm de diâmetro, com junta elástica. | 1 | 142.69 | 142.69
mo011 |  |  | h | Montador. | 0.282 | 40.91 | 11.54
mo080 |  |  | h | Ajudante de montador. | 0.282 | 30.23 | 8.52
|  |  | % | Custos diretos complementares | 2 | 162.75 | 3.26
Custo de manutenção decenal: R$ 8,30 nos primeiros 10 anos. | [5 empty] | Total: | 166.01