## Folha 1
IVM027 | Un | Comporta antirretorno.
Comporta antirretorno, metálica, de 200 mm de diâmetro, para impedir a entrada de odores e correntes de ar e impedir fugas de aquecimento quando o extrator não funciona.
Insumo |  |  | Un | Descrição | Rend. | Preço unitário | Preço Insumo
mt32exp030gg |  |  | Un | Comporta antirretorno, metálica, de 200 mm de diâmetro. | 1 | 116.15 | 116.15
mo011 |  |  | h | Montador. | 0.282 | 40.91 | 11.54
mo080 |  |  | h | Ajudante de montador. | 0.282 | 30.23 | 8.52
|  |  | % | Custos diretos complementares | 2 | 136.21 | 2.72
Custo de manutenção decenal: R$ 6,95 nos primeiros 10 anos. | [5 empty] | Total: | 138.93