## Folha 1
IVM060 | Un |  | Chapéu.
Chapéu contra a chuva de chapa galvanizada, para duto de saída de 250 mm de diâmetro exterior em cobertura inclinada de telha, acabamento liso, com rede de proteção contra a entrada de folhas e pássaros, rufo de chumbo e pescoço de ligação ao duto.
Insumo |  | Un |  | Descrição | Rend. | Preço unitário | Preço Insumo
mt42svs270je |  | Un |  | Chapéu contra a chuva de chapa galvanizada, para duto de saída de 250 mm de diâmetro exterior em cobertura inclinada de telha, acabamento liso, com rede de proteção contra a entrada de folhas e pássaros, rufo de chumbo e pescoço de ligação ao duto. | 1 | 618.99 | 618.99
mo020 |  | h |  | Pedreiro. | 0.186 | 24.01 | 4.47
mo112 |  | h |  | Servente de pedreiro. | 0.093 | 19.95 | 1.86
|  | % |  | Custos diretos complementares | 2 | 625.32 | 12.51
Custo de manutenção decenal: R$ 70,16 nos primeiros 10 anos. | [5 empty] | Total: | 637.83