## Folha 1
LCV010 |  | Un |  | Esquadria exterior de PVC "VEKA".
Janela de PVC "VEKA", sistema Ekosol, duas folhas de correr de espessura 74 mm, dimensões 900x900 mm, composta de marco, folhas e bites com acabamento natural em cor branca, com contramarco.
Insumo | Un |  | Descrição |  | Rend. | Preço unitário | Preço Insumo
mt24vek060saa | Un |  | Janela de PVC "VEKA", sistema Ekosol, duas folhas de correr de espessura 74 mm, dimensões 900x900 mm, composta de marco, folhas e bites com acabamento natural em cor branca, coeficiente de transmissão térmica do marco da seção tipo Uh,m = 2,1 W/(m²K), perfis de estética reta, espessura em paredes exteriores de 2,8 mm, 5 câmaras, reforços interiores de aço galvanizado, mecanizações de drenagem e descompressão, juntas de estanqueidade de EPDM, ferragens bicromadas, sem caixa de persiana. |  | 1 | 433.35 | 433.35
mt24pem010 | m |  | Contramarco para esquadria exterior de PVC. |  | 3.6 | 17.14 | 61.7
mt15sja100 | Un |  | Cartucho de pasta de silicone neutro. |  | 0.2 | 13.21 | 2.64
mo018 | h |  | Serralheiro. |  | 2.113 | 17.9 | 37.82
mo059 | h |  | Ajudante de serralheiro. |  | 1.057 | 14.51 | 15.34
| % |  | Custos diretos complementares |  | 2 | 550.85 | 11.02
Custo de manutenção decenal: R$ 50,57 nos primeiros 10 anos. | [5 empty] | Total: | 561.87