## Folha 1
LPA015 | Un |  | Painel fixo para porta interior, de aço galvanizado.
Painel lateral fixo de uma folha de 38 mm de espessura, 700x2000 mm, acabamento galvanizado com tratamento anti-manchas formada por duas chapas de aço galvanizado de 0,5 mm de espessura, dobradas, ensambladas e montadas, com câmara intermediária preenchida com poliuretano, sobre marco de aço galvanizado de 1 mm de espessura com ganchos de ancoragem à obra, sem contramarco. Inclusive ganchos de ancoragem para a fixação do marco ao paramento. O preço não inclui o assentamento da esquadria.
Insumo |  | Un |  | Descrição | Rend. | Preço unitário | Preço Insumo
mt26fpa012fb |  | Un |  | Painel lateral fixo de uma folha de 38 mm de espessura, largura total entre 200 e 710 mm e altura total entre 1501 e 2000 mm, acabamento galvanizado com tratamento anti-manchas, formado por duas chapas de aço galvanizado de 0,5 mm de espessura, dobradas, ensambladas e montadas, com câmara intermediária preenchida com poliuretano, sobre marco de aço galvanizado de 1 mm de espessura com ganchos de ancoragem à obra. | 1 | 276.17 | 276.17
mo020 |  | h |  | Pedreiro. | 0.223 | 32.24 | 7.19
mo077 |  | h |  | Ajudante de pedreiro. | 0.223 | 30.23 | 6.74
|  | % |  | Custos diretos complementares | 2 | 290.1 | 5.8
Custo de manutenção decenal: R$ 32,55 nos primeiros 10 anos. | [5 empty] | Total: | 295.9