## Folha 1
LPA100 |  | Un |  | Porta exterior metálica.
Porta de entrada de aço galvanizado de uma folha, de 82x210 cm, lisa, revestida com PVC imitação madeira, fechadura de alta segurança com um ponto de fecho e quatro pinos de travamento.
Insumo | Un |  | Descrição |  | Rend. | Preço unitário | Preço Insumo
mt26pec020kb | Un |  | Porta de entrada de uma folha, de 82x210 cm, lisa, revestida com PVC imitação madeira, formada por duas chapas de aço galvanizado de 1 mm de espessura com câmara intermediária preenchida com poliuretano, sobre marco de aço galvanizado com ganchos de ancoragem à obra, com fechadura de alta segurança com um ponto de fecho e quatro pinos de travamento, visor, puxadores de aço inoxidável e dobradiças de segurança de aço com regulação. |  | 1 | 1729.02 | 1729.02
mt15sja100 | Un |  | Cartucho de pasta de silicone neutro. |  | 0.2 | 13.21 | 2.64
mo020 | h |  | Pedreiro. |  | 0.645 | 18.71 | 12.07
mo113 | h |  | Auxiliar de serviços gerais. |  | 0.645 | 12.05 | 7.77
mo018 | h |  | Serralheiro. |  | 0.774 | 17.9 | 13.85
mo059 | h |  | Ajudante de serralheiro. |  | 0.774 | 14.51 | 11.23
| % |  | Custos diretos complementares |  | 2 | 1776.58 | 35.53
Custo de manutenção decenal: R$ 253,70 nos primeiros 10 anos. | [5 empty] | Total: | 1812.11