## Folha 1
LPA100 |  | Un | Porta exterior metálica.
Porta de entrada de aço galvanizado de uma folha, de 92x210 cm, clássica a uma face, pintada de cor branca, fechadura multiponto de alta segurança com três pontos de fecho e dez pinos de travamento.
Insumo | Un | Descrição |  | Rend. | Preço unitário | Preço Insumo
mt26pec020nc | Un | Porta de entrada de uma folha, de 92x210 cm, clássica a uma face, pintada de cor branca, formada por duas chapas de aço galvanizado de 1 mm de espessura com câmara intermediária preenchida com poliuretano, sobre marco de aço galvanizado com ganchos de ancoragem à obra, com fechadura multiponto de alta segurança com três pontos de fecho e dez pinos de travamento, visor, puxadores de aço inoxidável e dobradiças de segurança de aço com regulação. |  | 1 | 2608.26 | 2608.26
mt15sja100 | Un | Cartucho de pasta de silicone neutro. |  | 0.2 | 13.21 | 2.64
mo020 | h | Pedreiro. |  | 0.645 | 18.71 | 12.07
mo113 | h | Auxiliar de serviços gerais. |  | 0.645 | 12.05 | 7.77
mo018 | h | Serralheiro. |  | 0.915 | 17.9 | 16.38
mo059 | h | Ajudante de serralheiro. |  | 0.915 | 14.51 | 13.28
| % | Custos diretos complementares |  | 2 | 2660.4 | 53.21
Custo de manutenção decenal: R$ 379,91 nos primeiros 10 anos. |  |  |  |  | Total: | 2713.61