## Folha 1
LPA100 |  |  | Un | Porta exterior metálica.
Porta de entrada de aço galvanizado de uma folha, de 92x210 cm, semi-provençal a duas faces, revestida com PVC imitação madeira, fechadura de alta segurança com um ponto de fecho e quatro pinos de travamento.
Insumo | Un | Descrição |  |  | Rend. | Preço unitário | Preço Insumo
mt26pec020tb | Un | Porta de entrada de uma folha, de 92x210 cm, semi-provençal a duas faces, revestida com PVC imitação madeira, formada por duas chapas de aço galvanizado de 1 mm de espessura com câmara intermediária preenchida com poliuretano, sobre marco de aço galvanizado com ganchos de ancoragem à obra, com fechadura de alta segurança com um ponto de fecho e quatro pinos de travamento, visor, puxadores de aço inoxidável e dobradiças de segurança de aço com regulação. |  |  | 1 | 1729.02 | 1729.02
mt15sja100 | Un | Cartucho de pasta de silicone neutro. |  |  | 0.2 | 13.21 | 2.64
mo020 | h | Pedreiro. |  |  | 0.645 | 18.71 | 12.07
mo113 | h | Auxiliar de serviços gerais. |  |  | 0.645 | 12.05 | 7.77
mo018 | h | Serralheiro. |  |  | 0.915 | 17.9 | 16.38
mo059 | h | Ajudante de serralheiro. |  |  | 0.915 | 14.51 | 13.28
| % | Custos diretos complementares |  |  | 2 | 1781.16 | 35.62
Custo de manutenção decenal: R$ 254,35 nos primeiros 10 anos. | [5 empty] | Total: | 1816.78