## Folha 1
LPB010 |  |  | Un | Porta giratória automática.
Porta giratória automática motorizada, de 2400 mm de altura, 1493 mm de largura de passagem e 2200 mm de diâmetro, com sistema automático anti-bloqueio, composta de: tambor fixo curvo com vidro laminado de 17 mm de espessura, dotado de vedante de segurança em ambas as entradas e sensores de abertura automática; 4 folhas anti-pânico de vidro temperado, de 12 mm de espessura, fixadas através de pivôs superior e inferior; teto interior com dois painéis de vidro laminado, de 18 mm de espessura; perfis de aço inoxidável AISI 304, com escovas de estanqueidade e marco de fixação de aço inoxidável ao piso; mecanismos, painel de controle, motor com tampa visitável, pulsador de emergência e quadro de distribuição de proteção e manobra.
Insumo | Un | Descrição |  |  | Rend. | Preço unitário | Preço Insumo
mt26pes010a | Un | Porta giratória automática motorizada, de 2400 mm de altura, 1493 mm de largura de passagem e 2200 mm de diâmetro, com sistema automático anti-bloqueio, composta de: tambor fixo curvo com vidro laminado de 17 mm de espessura, dotado de vedante de segurança em ambas as entradas e sensores de abertura automática; 4 folhas anti-pânico de vidro temperado, de 12 mm de espessura, fixadas através de pivôs superior e inferior; teto interior com dois painéis de vidro laminado, de 18 mm de espessura; perfis de aço inoxidável AISI 304, com escovas de estanqueidade e marco de fixação de aço inoxidável ao piso; mecanismos, painel de controle, motor com tampa visitável, pulsador de emergência e quadro de distribuição de proteção e manobra. |  |  | 1 | 64458.37 | 64458.37
mo011 | h | Montador. |  |  | 10.123 | 21.19 | 214.51
mo080 | h | Ajudante de montador. |  |  | 10.123 | 14.77 | 149.52
mo055 | h | Vidraceiro. |  |  | 10.123 | 20.21 | 204.59
| % | Custos diretos complementares |  |  | 2 | 65026.99 | 1300.54
Custo de manutenção decenal: R$ 17.629,86 nos primeiros 10 anos. | [5 empty] | Total: | 66327.53