## Folha 1
LPE010 | Un | Porta estanque ao ar.
Porta de aço estanque ao ar (pressão máxima 1000 Pa), de 500x1500 mm.
Insumo |  | Un | Descrição | Rend. | Preço unitário | Preço Insumo
mt42trx390aaaa |  | Un | Porta de aço estanque ao ar (fuga de ar de 2 m³/h a 1000 Pa), de 500x1500 mm, folha de porta de dupla parede, de 44 mm de espessura, marco de ancoragem de chapa de aço galvanizado com isolamento de lã de rocha, puxadores para acionamento por ambos os lados de alumínio fundido à pressão, junta estanque de borracha APT. | 1 | 2310.7 | 2310.7
mo020 |  | h | Pedreiro. | 0.42 | 18.71 | 7.86
mo077 |  | h | Ajudante de pedreiro. | 0.42 | 14.77 | 6.2
|  | % | Custos diretos complementares | 2 | 2324.76 | 46.5
Custo de manutenção decenal: R$ 403,11 nos primeiros 10 anos. |  |  |  |  | Total: | 2371.26