## Folha 1
LPI015 | Un |  | Porta de inspeção de aço galvanizado.
Porta de inspeção de aço galvanizado de uma folha, 400x400 mm, acabamento lacado em cor branca.
Insumo |  | Un |  | Descrição | Rend. | Preço unitário | Preço Insumo
mt26rpa014ac |  | Un |  | Porta de inspeção de uma folha de 38 mm de espessura, largura total entre 300 e 710 mm e altura total entre 350 e 549 mm, acabamento lacado em cor branca formada por duas chapas de aço galvanizado de 0,5 mm de espessura dobradas, ensambladas e montadas, com câmara intermediária preenchida com poliuretano, sobre marco de aço galvanizado de 1,5 mm de espessura com ganchos de ancoragem à obra, inclusive dobradiças soldadas ao marco e rebitadas à folha, fechadura embutida de fecho de um ponto, cilindro de latão com chave, escudos e maçanetas de nylon cor preto. | 1 | 241.61 | 241.61
mo020 |  | h |  | Pedreiro. | 0.195 | 18.71 | 3.65
mo077 |  | h |  | Ajudante de pedreiro. | 0.195 | 14.77 | 2.88
|  | % |  | Custos diretos complementares | 2 | 248.14 | 4.96
Custo de manutenção decenal: R$ 27,84 nos primeiros 10 anos. | [5 empty] | Total: | 253.1