## Folha 1
LPI030 | Un |  |  | Porta de inspeção corta-fogo de aço galvanizado.
Porta de inspeção corta-fogo de aço galvanizado certificada, EI2 60, de uma folha, 430x430 mm de vão e altura de passagem, acabamento galvanizado com tratamento anti-manchas.
Insumo |  | Un | Descrição |  | Rend. | Preço unitário | Preço Insumo
mt26rca030ai1a |  | Un | Porta de inspeção corta-fogo pivotante certificada, EI2 60, de uma folha de 38 mm de espessura, 430x430 mm de vão e altura de passagem, para uma abertura de obra de 540x540 mm, acabamento galvanizado com tratamento anti-manchas formada por duas chapas de aço galvanizado de 0,5 mm de espessura, dobradas, ensambladas e montadas, com câmara intermediária de lã de rocha de alta densidade e placas de gesso acartonado, sobre marco de aço galvanizado de 1 mm de espessura, inclusive dobradiças aparafusadas ao marco e à folha e fechadura triangular. |  | 1 | 280.49 | 280.49
mo020 |  | h | Pedreiro. |  | 0.276 | 18.71 | 5.16
mo077 |  | h | Ajudante de pedreiro. |  | 0.276 | 14.77 | 4.08
|  | % | Custos diretos complementares |  | 2 | 289.73 | 5.79
Custo de manutenção decenal: R$ 32,51 nos primeiros 10 anos. | [5 empty] | Total: | 295.52